## Sheet1
Serial Number | Pin | Notes | Connect
1 | IO8 | U1RXD | DB1(B)
2 | IO3 |  | DB2(B)
3 | IO46 |  | DB3(B)
4 | IO9 |  | DB4(B)
5 | IO1 |  | DB5(B)
6 | IO39 |  | HSYNC
7 | IO41 |  | VSYNC
8 | IO40 |  | DE
9 | IO5 |  | DB6(G)
10 | IO7 |  | DB8(G)
11 | IO15 |  | DB9(G)
12 | IO16 |  | DB10(G)
13 | IO4 |  | DB11(G)
14 | IO45 |  | DB13(R)
15 | IO48 |  | DB14(R)
16 | IO47 |  | DB15(R)
17 | IO21 |  | DB16(R)
18 | IO43 | U0TXD | TX
19 | IO44 | U0RXD | RX
20 | IO0 | BOOT | I2S-BCLK/L3
21 | IO18 |  | I2S-LRCLK/L2
22 | IO10 | SPICS0 | TF(CS)
23 | IO11 | SPID | TF(MISO)
24 | IO17 | U1TXD | IS2-DIN/L1
25 | IO38 |  | TP_CS
26 | IO21 |  | BL_C
27 | IO37
28 | IO36
29 | IO35
30 | IO14 |  | DB17(R)
31 | IO20 | USB_D+ | TP_SCL
32 | IO12 | SPICLK | TF(SCK)/TP_CLK
33 | IO13 | SPIQ | TF(MOSI)
34 | IO42 |  | PCLK
35 | IO6 |  | DB7(G)
36 | IO19 | USB_D- | TP_SDA